## 4. DRONE EQUIPE - Financial Bid
Bidder's company name:
S.No | Item Description/Найменування товару | Items Specification in English | Специфікація товару в Україні | Unit /Одиниця | QTY/Кількість | Current Market Unit Price valid for 6 month, Euro/Поточна Ринкова Ціна за од. дійсна 6 місяців, Євро | Unite Price (Without all applicable taxes )/ Ціна за одиницю (без врахування податків) | Unite Price (including all applicable taxes (DDP)/ Ціна за одиницю (включно з податками DDP) | Price increase for November 24-April 25 (valid from 1st of November 24) in %/ Ріст ціни на Листопад 24-Квітень 25( дійсний з 01 листопада 24), в %
Item Description
1 | DJI Mavic 3 Enterprise drone including: - 1 Mavic 3E aircraft - 1 Mavic 3 Intelligent Flight Battery - 1 microSD Card 64 Gb - 1 Gimble Protector - 3 Pairs of Mavic 3 Enterprise Series Propellers - 1 RC Pro Enterprise - 1 Screwdriver - 1 USB Power Adapter and cables - 1 Protector Case Квадрокоптер DJI Mavic 3E Enterprise | Specifications Weight: 920 g (up to 1050 g) Maximum Ascent Speed: 8 m/s (Sport mode) 6 m/s (Normal mode) Maximum Descent Speed: 6 m/s Maximum Speed: 15 m/s Maximum Flight Altitude Above Sea Level: 6000 m Maximum Flight Time: 45 minutes Operating Temperature Range: -10°C to 40°C Diagonal Size (without propellers): 380.1 mm Stabilization: 3-axis Obstacle Detection Range: 0.5 m - 200 m Sensor: 4/3” CMOS Camera Resolution: 20 MP Shutter Speed: Mechanical: 8 - 1/2000 s Electronic: 8 - 1/8000 s Zoom: 56x hybrid zoom Maximum Image Size: 5280 x 3956 Photo Modes: Panorama Video Recording Modes: 4K: 3840x2160 30p FHD: 1920x1080 30fps Maximum Video Bitrate: 130/70 Mbps Supported File Systems: exFAT Photo Formats: JPEG + DNG Video Formats: MOV, MP4 Memory Cards: Micro SD 64 GB Micro SD up to 512 GB Remote Control Operating Frequencies: 2.400–2.4835 GHz 5.725 - 5.825 GHz Flight Range: FCC: 15 km SRRC: 8 km MIC: 8 km CE: 8 km Remote Control Operating Temperature: -10° to 40°C Remote Control Battery: 5000 mAh Remote Control Transmitter Power (EIRP): CE: 14 dBm, 20 dBm SRRC: 20 dBm, 30 dBm MIC: 20 dBm FCC: 33 dBm Remote Control Built-in Display: Yes Charger Power: 12 W Drone Battery: Capacity: 5000 mAh Voltage: 7.2 V Type: LiPo 4S Energy: 77 Wh Weight: 335.5 g Operating Temperature: +5° to +40° C Mobile App: DJI O3 HD Transmission Frequency: 2.4 GHz, 5.8 GHz Transmission Quality: 1080P @ 30fps Transmission Signal Delay: 200 ms Drone Color: Gray | Вага 920 г (до 1050 г) Максимальна швидкість набору висоти 8 м/с (спорт), 6 м/с (нормальний) Максимальна швидкість вертикального зниження 6 м/с Максимальна швидкість 15 м/с Максимальна висота польоту над рівнем моря 6000 м Максимальний час польоту 45 хвилин Діапазон робочих температур от -10° до 40° C Розмір по діагоналі (без пропелерів) 380.1 мм Стабілізація по трьох осях Діапазон виявлення перешкод 0.5 м - 200 м Матриця 4/3” (CMOS) Камера з камерою Кількість ефективних пікселів 20 MР Швидкість механічного затвора 8 - 1/2000 с Збільшення х56 гібридне збільшення Швидкість електронного затвора 8 - 1/8000 с Максимальний розмір зображення 5280 х 3956 Режими фотозйомки панорама Режими відеозапису 4K: 3840х2160 30p , FHD: 1920х1080 30fps Максимальний бітрейт відео 130/70 Mbps Підтримувані файлові системи exFAT Фото JPEG + DNG Відео MOV , MP4 Карти пам'яті Micro SD 64 ГБ , Micro SD до 512 ГБ Робочі частоти пульта 2.400–2.4835 ГГц , 5.725 - 5.825 GHz Дальність польоту FCC: 15 км , SRRC: 8 км , MIC: 8 км , CE: 8 км Робочі температури пульта -10° - 40° C Батарея пульта 5000 мАг Потужність передавача (ЕІВП) CE: 14 dBm , SRRC: 20 dBm , CE: 20 dBm , MIC: 20 dBm , SRRC: 30 dBm , FCC: 33 dBm Вбудований дисплей пульта з дисплеєм Номінальна потужність зарядного пристрою 12 W Ємність батареї квадрокоптера 5000 mAh Напруга батареї квадрокоптера 7.2 В Тип батареї квадрокоптера LiPo 4S Енергія батареї квадрокоптера 77 Wh Вага батареї квадрокоптера (нетто) 335.5 г Робочі температури батареї квадрокоптера +5 - +40° C Мобільний додаток DJI O3 Частота роботи HD-трансляції 2,4 ГГц; 5,8 ГГц Якість трансляції 1080P @ 30fps Затримка сигналу трансляції 200 мс Колір фюзеляжу сірий | pcs | 14 |  | 0 |  | 0
2 | DJI Mavic 3 Multispectral including: - 1 Mavic 3M aircraft - 1 Mavic 3 Intelligent Flight Battery - 1 microSD Card 64 Gb - 1 Gimble Protector - 3 Pairs of Mavic 3 Enterprise Series Propellers - 1 RC Pro Enterprise - 1 Screwdriver - 1 USB Power Adapter and cables - 1 Protector Case Квадрокоптер DJI Mavic 3M Multispectral | Aircraft Specification : - Weight (with without accessories) : 951 g - Max Takeoff Weight : 1,050 g - Dimensions: Folded (without propellers): 223×96.3×122,2 mm (L×W×H) Unfolded (without propellers): 347.5×283×139.6 mm (L×W×H) - Diagonal Distance : 380.1 mm - Max Wind Speed Resistance : 12 m/s RGB Camera 20 MP and Multispectral Camera 5MP | «Специфікація літака: - Вага (без аксесуарів): 951 г - Максимальна злітна вага: 1050 г - Розміри: Розміри в складеному вигляді (без пропелерів): 223×96,3×122,2 мм (Д×Ш×В) Розкладений (без пропелерів): 347,5×283×139,6 мм (Д×Ш×В) - Діагональна відстань: 380,1 мм - Максимальна стійкість до швидкості вітру: 12 м/с Камера RGB 20 МП і мультиспектральна камера 5 МП " | pcs | 2 |  | 0 |  | 0
3 | DJI Mavic 3 Enterprise Series Intelligent Flight Battery Kit (3 Batteries + 1 charging stand) Акумулятор для дрона DJI Mavic 3 Enterprise Battery Kit (P05)+3-батареї та зарядний пристрій | Includes three Intelligent Flight Batteries and one DJI Mavic 3 Battery Charging Hub (100W) to meet the needs for long-duration operations. Intelligent Battery: Capacity 5000 mAh Standard Voltage 15.4 V Max Charging Voltage 17.6 V Type LiPo 4S Chemical System LiCoO2 Energy 77 Wh Weight 335.5 g Charging Temperature 5° to 40° C (41° to 104° F) | Станція для заряджання акумуляторів DJI Mavic 3 (100 Вт) × 1 Специфікації Інтелектуальна літна батарея: Модель: BWX260-5000-15.4 Місткість пам'яті: 5000 мАг Вага: 335,5 г Тип батареї: LiPo 4S Температура заряджання: від 5°C до 40°C Зарядна станція DJI Mavic 3 (100 Вт): Модель: CHX265-100 Розміри: 150×55×28 мм (Д×Ш×В) Вага: 116 г Робоча температура: від 5°C до 40°C від 5 до 20 В, 5 А макс. | pcs | 32 |  | 0 |  | 0
4 | DJI Mavic 3 Spare Propellers Пропелер для дрона DJI Mavic 3 Enterprise | Compatibility: DJI Mavic 3 Series (Pro, Cine, Classic, 3E, 3T) Propeller Specs: Diameter: 23.87 cm Pitch: 13.46 cm Blades: 2 Weight: 8.5 g | Основні характеристики Сумісність DJI Mavic 3 Pro , DJI Mavic 3 , DJI Mavic 3 Cine , DJI Mavic 3 Classic , DJI Mavic 3E , DJI Mavic 3Т Діаметр 23.87 см Крок гвинта 13.46 см Кількість лопатей 2 Вага пропелера 8.5 г | pcs | 48 |  | 0 |  | 0
5 | Micro SD Card 512 Gb Fast/Швидка microSD карта 512 ГБ | U3/Class10/V30 or above is required, 512 gb. (type SanDisk Extreme Pro) | Необхідно U3/Class10/V30 або вище, 512 ГБ (тип SanDisk Extreme Pro) | pcs | 48 |  | 0 |  | 0
6 | Car Charger for Mavic 3 Battery/Зарядний пристрій для дрона DJI Mavic 3 | 65W Car Charger | Потужність: 65 Вт | pcs | 16 |  | 0 |  | 0
7 | Portable Power station + 2 cable to DJI Mavic 3/ Портативна електростанція + кабель до DJI Mavic 3 | Portable Power station for charging Mavic Batteries (DJI model is preferred, if alternative please quote) and small equipment in the field Battery capacity of 1024 Wh to provide a max output power of 2600 W 2 140W USB-C output ports 2 USB-A ports, 2 AC output ports, 1 SDC port, 1 SDC Lite port, and 2 1/4″ thread holes | Портативна електростанція для заряджання акумуляторів Mavic (бажано модель DJI, якщо є альтернатива, будь ласка, вкажіть) і невелике обладнання в полі Ємність акумулятора 1024 Вт*год забезпечує максимальну вихідну потужність 2600 Вт 2 вихідні порти USB-C потужністю 140 Вт 2 порти USB-A, 2 вихідні порти змінного струму, 1 порт SDC, 1 порт SDC Lite і 2 отвори для різьби 1/4″ | pcs | 4 |  | 0 |  | 0
8 | Photogrammetry Licence (perpetual)/Ліцензія на фотограмметрію (безстрокова) | Photogrammetry Software with perpetual licence (such as PiX4D) | Програмне забезпечення для фотограмметрії з безстроковою ліцензією (наприклад, PiX4D) | pcs | 8 |  | 0 |  | 0
9 | Powerful laptop (gaming laptop) with highly performant cooling system + mouse + bag + 1x4 TB NVME installed/ Потужний ноутбук (ігровий) з високопродуктивною системою охолодження + мишка + сумка | Screen size 15,6 inches, RTX graphics 4080, 32GB RAM, 1 x 1 Tb NVME + 1 x 4 TB NvME SSD, 2x Intel Core i9-11950H 11th generation, 24 Mo Memory Cache, 16 cores, 2,6 GHz up to 5Ghz, excellent cooling system | Розмір екрану 15,6 дюйма, графіка RTX 4080, 32 ГБ ОЗУ, 1 x 1 ТБ NVME + 1 x 4 ТБ NvME SSD, 2x Intel Core i9-11950H 11-го покоління, 24 Mo Cache, 16 ядер, 2,6 ГГц до 5Ghz, відмінна система охолодження | pcs | 6 |  | 0 |  | 0
10 | External Monitor (4k) /Зовнішній монітор (4k) | 4k Resolution 27 or 32 inches | 4k Роздільна здатність 27 або 32 дюйми | pcs | 2 |  | 0 |  | 0
11 | Desktop Workstation + keyboard + mouse/ Настільна робоча станція + клавіатура + миша | High end i9 processor, RTX 4090 graphics, 64GB RAM minimum, 8-12TB NvME storage | Висококласний процесор i9, графіка RTX 4090, мінімум 64 ГБ оперативної пам’яті, 8–12 ТБ пам’яті NvME | pcs | 2 |  | 0 |  | 0
12 | Microsoft Windows Licence | Windors 10 office pack for each laptop and workstation | Офісний пакет Windows 10 для кожного ноутбука та робочої станції | pcs | 8 |  | 0 |  | 0
13 | Switch 10 GPbs + cables/Комутатор 10 GPbs + кабелі | 8-port Full 10 GbE Switch + cables to connect NAS | 8-портовий повний комутатор 10GbE + кабелі для підключення NAS | pcs | 1 |  | 0 |  | 0
14 | Thunderbolt to 10 GbE Adapter Адаптер Thunderbolt – 10 GbE | to adapt ethernet RJ45 cable to connect with Thunderbolt or USB3.2 minimum on laptop | адаптувати кабель Ethernet RJ45 для підключення як мінімум до Thunderbolt або USB3.2 на ноутбуці | pcs | 1 |  | 0 |  | 0
15 | 4Tb SSD NVMe Sticks + housings for USB 3.2 4Tb SSD NVMe Sticks + корпуси для USB 3.2 | High quality and high speed NVME Cards Form Factor : M.2 2280 Interface : PCLe 4.0 x4 NVMe Capacity : 4TB Sequential Read/Write: 3,500/2,800MB/s + Housing for SSD: Form Factor (Форм-фактор) M.2 Internal Interface (Внутрішній інтерфейс) M.2 NVME External interface (Зовнішній інтерфейс) USB 3.2 Compatible with USB 3.2 | High quality and high speed NVME Cards Form Factor : M.2 2280 Interface : PCLe 4.0 x4 NVMe Capacity : 4TB Sequential Read/Write: 3,500/2,800MB/s + Housing for SSD: Form Factor (Форм-фактор) M.2 Internal Interface (Внутрішній інтерфейс) M.2 NVME External interface (Зовнішній інтерфейс) USB 3.2 Compatible with USB 3.2 | pcs | 32

## Locally made (hidden)
ItemHI Reference | Item name | Item Description | Item Specifications PROPOSED FROM LINK | PHOTO
G04285-L1 | Tricycle | Electric Tricycle Type: 3 wheel Material: Resistant metal (Steel or equivalent) tubes Wheels: 14 inches Tires: puncture resistant User weight: 50-100 kg Speed: max 20 km Range : up to 40 km Technical items to be included : Brakes + Front suspension + Seatbelt at waist + Front & back lights Controllers: Light + battery Items to be included : basket + Cushion + Roof + horn measurement - hip width , depth , leng length , foot Key
G04473-L1 | Corner seat | For children. To be used on the ground. Seat model with an angled backrest to stabilize the child's back. The accessories allow a more stable seat and the possibility to carry out play activities (tray for games) or everyday activities (meals). Back : Medium Removable tray : yes Abductor block : yes Strap : yes
G04474-L1 | Standing frame | A standing frame provides alternative positioning to sitting in a wheelchair by supporting the person in the standing position. | Type of support: -ventral -dorsal -vertical Tilting yes Support straps yes Activity platform yes
G04248-L1 | Folding Seat Cane - locally made | It is a walking stick with a folding seat that allows people with reduced mobility and people who have difficulty walking for a long time. - Height adjustment - Non-slip seat, - Ergonomic handle - Light and practical for transport - Maximum load: around 100 kg - Material and material: Aluminum and plastic - Number of feet: 3 feet - Weight: 1 kg (around)
G04356-L1 | Balance beam | Beam, in horizontal shape, allows to work on proprioception, static and dynamic balance. - Non-slip coating. | Dimensions: - 160 x 38 x 6 cm - 160 x 23 x 6 cm
G03564-L1 | Balance board - rectangular | Board length : +/- 40-60 cm Board width : +/- 35 cm Board height : +/- 10 cm Antiskid surface Material: wood
G03522-1 | Balance board - circular | Board diameter : +/- 40 cm Board height : +/- 10 cm Antiskid surface Material: wood |  |  | #REF!
G04381-L1 | Skateboard | Equipment composed of a plate (board) under which are fixed two axles (the trucks) each holding two wheels. | Material Maximum permissible user weight Dimensions
G04482-L1 | Bed lifting wedges | Wood / Rubber /plastic blocks that can be embedded under the legs of the bed to raise it up Shape and Height corresponding with tables or beds in use.
G03510-L1 | Bed steps | Bed steps Material : Wood / anonized aluminimum With Rubber tips With 1 step Step width : +/- 35 cm (maybe be adjusted per order) Step depth : +/- 28 cm Step height : +/- 16 cm
G03510-L1 | Bed steps | Bed steps Material : Wood / anonized aluminimum With Rubber tips With 2 step Step width : +/- 35 cm (maybe be adjusted per order) Step depth : +/- 28 cm Step height : +/- 16 cm
G04492-L1 | Desk/activity table (Peto) | Slatted activity table for children under 10 years of age allowing them to stabilize themselves using the slats and/or handles. | Tablet : yes/no Manual Bars : yes/no Height adjustment blocks : yes/no
G04521-L1 | Handrails for Petö table | Horizontal or vertical handles that can be attached to the slats of the Petö table. | type : vertical / horizontal
G04522-L1 | Height-adjustable work surface | Stable activity table adjustable in height by means of a crank handle or electrical
G03512-L1 | Indoor staircase | Step width : +/- 85 cm Step depth : +/- 25 cm Step height : 18cm < step < 30 cm | Type * Handrails
G04493-L1 | Low ladder back chair | Chair with slatted seat and ladder-shaped backrest for children under 10 years old Very stable chair that the child can use to get up (use the backrest), walk around the room (push the chair by holding the backrest) or sit by himself (slatted seat to grip). Size: must be adjustable from the supplier between the following ranges: Total hight : 60 - 90 CM Seat width : 30 - 37 cm Seat depth : 25 - 34 cm Seat height : 29 - 37 CM
G04495-L1 | Notched desk/activity table | Table allowing the user to rest his forearms while performing table activities | type: individual / collective
G03514-L1 | Parallel bars | Material : Frame : Steel Bars : wood or plastic covered steel Adjustment range : Height : 64 - 100 cm Width : 0 - 60 cm | Length (meters) * : 3 / 4 Handrails width * : adjustable / fixed Handrails material : plastic covered steel / wood
G03034-L1 | Trolley, Dressing + accessories | 2 shelves
G03520 -L1 | Wall bar | Dimensions : Standard height : +/- 230cm Standard width : +/- 90 cm Depth : +/- 11 cm Bars diameter : +/- 3,5cm Fixing system should be included.
G03582-L1 | Wall bar suspension frame | Width : +/- 60 cm Depth : +/- 85 cm Height : +/- 40 cm 1 panel made of solid square tubes (35 x 35 mm). The square meshes (5 x 5 cm each) are made of woven corrugated iron wire (wire thickness 5 mm). Can be installed in a few seconds without screws or glue on any wallbar.
G03517-L1 | Swedish bench |  | Lenght (cm)
G03583-L1 | Transfer board |  | Type * : Straight / curved Handholes : 0 / 1 / 2 Material : wood / plastic Length (cm)
G04318-L1 | ''Steenbeek'' Foot Abduction Brace | Locally made device, the Steenbeek Foot Abduction Brace (SFAB) maintains the extreme foot abduction (70 degrees) in children with treated clubfeet and forms an integral part of the Ponseti Method of Clubfoot treatment, which targets new-born babies with Clubfeet.
G04380 | Mirror for Therapy | Glass mirror covered With polyurethane leather folding, portable and lightweight Equipment used for mirror therapy sessions. | Dimensions |  | #REF!
G03513 | Orthopaedic mirror | Height : +/- 180 cm Width : +/- 80cm Horizontal and vertical lines (square 10x10cm) drawn on the mirror Metal frame Polished glass thickness : 6mm | Wheels : YN |  | #REF!
G03561 | Bobath table | Dimensions : - Height : +/- 50 cm - Width : +/- 200 cm - Length : +/- 200 cm. Support surfaces padded with polyester foam (+/-40 mm) ou équivalent, PVC or leather covered. | Frame material Cover material |  | #REF!